## Sheet1
Salt Composition | Tm [K] | Ref | cp [J/gK] | cp/dT | Ref | cpm [J/molK] | dcpm/dT | Ref | cp0' ×10^6 [J/m³K] | dcp'/dT [J/m³K²] | Ref | p (p + dp/dT*T[K]) | dp/dT | Ref | vs0 [m/s] | dvs/dT [m/sK] | Ref | l_sc [Å] | k0 [W/mK] | PDF Source
LiF | 1121.2 | Douglas 1954 [47] | [9 empty] | 0 | 0 |  |  |  |  | 3.4493 | 1.324 | Walz, 2019
NaF | 1073.8 | Dawson 1963 [44] | [9 empty] | 0 | 0 |  |  |  |  | 3.9325 | 0.879 | Walz, 2019
KF | 1131.2 | Johnson 1958 [72] | [9 empty] | 0 | 0 |  |  |  |  | 4.3669 | 0.581 | Walz, 2019
ThF4 | 1384 | Soucek 2017 [130] | [9 empty] | 7110 | -0.759
LiCl | 883 | Haendler 1959 [62] | [9 empty] | 0 | 0 |  |  |  |  | 4.2592 | 0.675 | Walz, 2019
NaCl | 1073.8 | Dawson 1963 [44] | [9 empty] | 0 | 0 |  |  |  |  | 4.6322 | 0.484 | Walz, 2019
KCl | 1042.7 | Johnson 1958 [72] | [9 empty] | 0 | 0 |  |  |  |  | 5.092 | 0.372 | Walz, 2019
MgCl2 | 987 | Moore 1943 [96] | [9 empty] | 0 | 0 |  |  |  |  | 4.5369 | 0.439 | Roy, 2021
CaCl2 | 1045 | Moore 1943 [96] |  |  |  | 102.533 |  | Moore 1943 [96] |  |  |  | 2530 | -0.423 | Yaffe 1956 [152] |  |  |  | 4.7543 | 0.449 | McGreevy, 1987
SrCl2 | 1146 | Dworkin 1963 [52] | [9 empty] | 0 | 0 |  |  |  |  | 5.0506 | 0.384 | McGreevy, 1987
0.6LiF-0.4NaF | 930 | Beilmann 2011 [162] |  |  |  | 125 | -0.0666 | Powers 1963 [114] |  |  |  | 2530 | -0.555 | Janz 1974 [69] | 3244 | -0.787 | Minchenko, 1985, Velocity | 2.282 | 0.82 | Grizzi, 2024
0.5KCl-0.5NaCl | 930 | Yin 2020 [153] | [9 empty] | 2130 | -0.568 | Van Artsdalen 1955 [144] |  |  |  | 2.85 | 0.457 | Manga, 2013
0.3CaCl2-0.7LiCl | 771.15 | [10 empty] | 0 | 0 |  |  |  |  | 2.7694 | 0.641 | Liang, 2024
0.5097CaCl2-0.4903NaCl | 779.15 |  | 2.0395 | -0.00114 | Wei, 2022 (NaCa1) | [6 empty] | 2173.6333 | -0.40647 | Wei, 2022 (NaCa1) |  |  |  | 2.8524 | 0.399 | Wei, 2022
0.282CaCl2-0.718KCl | 921.15 | [10 empty] | 2274.7838 | -0.49171 | Wei, 2022 (KaCa3, Janz, 1978) |  |  |  | 4.0082 | 0.416 | Wei, 2022
0.5BeF2-0.5LiF | 654 | Benes 2009 [14] | [9 empty] | 2350 | -0.424 | Cantor 1969 [33] |  |  |  | 1.9871 | 0.75 | Sun, 2024
0.34BeF2-0.66LiF | 731.15 | Il'na, 2021, Thermal |  |  |  | 79.9 |  | Rosenthal 1969 [122] |  |  |  | 2410 | -0.488 | Cantor 1973 [29] |  |  |  | 2.1075 | 0.793 | Langford, 2022
0.42KF-0.465LiF-0.115NaF | 735 | Rogers 1982 [121] |  |  |  | 40.3 | 0.0439 | Rogers 1982 [121] |  |  |  | 2680 | -0.268 | Gallagher 2021 [157] | 3295.78 | -1.2 | Robertson, 2022 | 2.4469 | 0.69 | Frandsen, 2020
0.59KF-0.065MgF2-0.345NaF | 958 | Bergman 1945 [12] |  |  |  | 74 |  | Rudenko 2024 [178] |  |  |  | 2730 | -0.658 | Solano 2021 [134] |  |  |  | 2.581 | 0.488 | Solano, 2021
0.22KCl-0.45MgCl2-0.33NaCl | 658.15 | [10 empty] | 0 | 0 |  |  |  |  | 2.7232 | 0.344 | Jiang, 2024
0.41KCl-0.38MgCl2-0.21NaCl | 660.15 |  |  |  |  | 113.26 | -0.0388 | Wang 2021 [179] |  |  |  | 2111 | -0.564 | Wang 2021 [179] |  |  |  | 2.8447 | 0.338 | Jiang, 2024
0.525CaCl2-0.058KCl-0.417NaCl | 769.45 |  | 0.99909 | 3.6631e-06 | Wei, 2022 (NaCaK) | [6 empty] | 2206.8041 | -0.45101 | Wei, 2022 (NaCaK) |  |  |  | 2.8277 | 0.389 | Wei, 2022
0.15CaCl2-0.315MgCl2-0.535NaCl | 829 | Yingling 2023 [158] | 0.72959 | 0.00043777 | Wei, 2022 (NaCaMg1) | [6 empty] | 1908.1971 | -0.21496 | Wei, 2022 (NaCaMg1) |  |  |  | 2.5107 | 0.343 | Wei, 2022
0.85KCl-0.15UCl3 | 957 | Yingling 2023 [161] | 0.77645 |  | Kim, 2023 | [6 empty] | 2302.4463 |  | Bratescu, 2023
0.75KCl-0.25UCl3 | 880 | Yingling 2023 [161] | 0.63078 |  | Kim, 2023 | [6 empty] | 2772.1275 |  | Bratescu, 2023
0.65KCl-0.35UCl3 | 881 | Yingling 2023 [161] | 0.52783 |  | Kim, 2023 | [6 empty] | 3236.4715 |  | Bratescu, 2023
0.5KCl-0.5UCl3 | 815 | Yingling 2023 [161] | 0.46145 |  | Kim, 2023 | [6 empty] | 3918.5735 |  | Bratescu, 2023 (extrapolated)
0.64NaCl-0.36UCl3 | 784.15 | Rose, 2023, Property, NaCl-UCl3 (0.341UCl3) | 0.59 |  | Rose, 2023, Property, NaCl-UCl3 (0.341UCl3) | [6 empty] | 3856.7056 | -0.83016 | Desyatnik, 1975, Density |  |  |  | 2.92 | 0.309 | Andersson, 2022
0.5454LiF-0.3636NaF-0.091UF4 | 923 | [10 empty] | 0 | 0 |  |  |  |  | 2.1898 | 0.576 | Grizzi, 2024
0.5LiCl-0.5KCl | 738 | Yingling 2023 [161] | [15 empty] | 2.85 | 0.457 | Manga, 2013
0.582LiCl-0.418KCl | 644 | Yingling 2023 [161] |  |  |  | 70.9 |  | Redkin 2017 [118] |  |  |  | 2030 | -0.528 | Van Artsdalen 1955 [144] |  |  |  | 2.85 | 0.457 | Manga, 2013
0.637LiCl-0.363KCl | 665.15 | FactSage 8.4 | [15 empty] | 2.85 | 0.457 | Manga, 2013
0.22NaCl-0.393KCl-0.387ZnCl2 | 553 | Xi, 2024 Microstructure

## Sheet3
Compounds | Mol_Fractions | Property | A | B | Units | Reference
NaCl,UCl3 | 0.64,0.36 | cp | 0.59 | 0 | g | Rose, 2023
NaCl,UCl3 | 0.64,0.36 | density | 3856.7056 | -0.83016 |  | Desyatnik, 1975
KCl,UCl3 | 0.85,0.15 | cp | 0.77645 | 0 | g | Kim, 2023
KCl,UCl3 | 0.85,0.15 | density | 2302.446 | 0 |  | Bratescu, 2023
KCl,UCl3 | 0.75,0.25 | cp | 0.63078 | 0 | g | Kim, 2023
KCl,UCl3 | 0.75,0.25 | density | 2772.128 | 0 |  | Bratescu, 2023
KCl,UCl3 | 0.65,0.35 | cp | 0.52783 | 0 | g | Kim, 2023
KCl,UCl3 | 0.65,0.35 | density | 3236.471 | 0 |  | Bratescu, 2023
KCl,UCl3 | 0.5,0.5 | cp | 0.46145 | 0 | g | Kim, 2023
KCl,UCl3 | 0.5,0.5 | density | 3918.574 | 0 |  | Bratescu, 2023
LiF,BeF2 | 0.66,0.34 | cp | 79.9,0 | 0 | m | Rosenthal, 1969
LiF,BeF2 | 0.66,0.34 | density | 2410 | -0.488 |  | Cantor, 1973
LiF,BeF2 | 0.5,0.5 | density | 2350 | -0.424 |  | Cantor, 1973
LiF,NaF | 0.6,0.4 | cp | 125 | -0.0666 | m | Powers, 1963
LiF,NaF | 0.6,0.4 | density | 2530 | -0.555 |  | Janz, 1974
NaCl,KCl | 0.5,0.5 | density | 2130 | -0.568 |  | Van Artsdalen, 1955
LiCl,KCl | 0.582,0.418 | cp | 70.9 | 0 | m | Redkin, 2017
LiCl,KCl | 0.582,0.418 | density | 2030 | -0.528 |  | Van Artsdalen, 1955
LiF,NaF,KF | 0.465,0.115,0.42 | cp | 40.3 | 0.0439 | m | Rogers, 1982
LiF,NaF,KF | 0.465,0.115,0.42 | density | 2680 | -0.268 |  | Gallagher, 2021
NaCl,CaCl2 | 0.4903,0.5097 | cp | 2.039484384-0.00114002 |  | g | Wei, 2022
NaCl,CaCl2 | 0.4903,0.5097 | density | 2284.532 | -0.406 |  | Wei, 2022
KCl,CaCl2 | 0.718,282 | density | 2274.784 | -0.492 |  | Wei, 2022
NaCl,CaCl2,MgCl2 | 0.535,0.15,0.315 | cp | 0.72959 | 0.00043777 | g | Wei, 2022
NaCl,CaCl2,MgCl2 | 0.535,0.15,0.315 | density | 1966.924 | -0.215 |  | Wei, 2022
NaCl,CaCl2,KCl2 | 0.417,0.525,0.058 | cp | 0.99991 | 3.66312E-0.6 | g | Wei, 2022
NaCl,CaCl2,KCl2 | 0.417,0.525,0.058 | density | 2206.804 | -0.451 |  | Wei, 2022
NaF,KF,MgF2 | 0.345,0.59,0.065 | cp | 1.35 | 0 | g | Rudenko, 2024
NaF,KF,MgF2 | 0.345,0.59,0.065 | density | 2730 | -0.658 |  | Solano, 2021
KCl,MgCl2,NaCl | 0.41,0.38,0.21 | cp | 1.438 | -0.0005 | g | Wang, 2021
KCl,MgCl2,NaCl | 0.41,0.38,0.21 | density | 2111 | -0.564 |  | Wang, 2021

## Sheet2
|  | g/cm3 | kg/cm3 | [7 empty] | J/gK
| K | rho | rho | Slope | Intercept |  |  |  |  | K | cp | Slope | Intercept | Average
Desyatnik, 1975 | 891.9949 | 3.1164 | 3116.4137 | -0.83016 | 3856.7056 |  |  |  | Wei | 822.9833 | 1.1033 | -0.00114 | 2.0395 | 1.05
| 919.8844 | 3.0929 | 3092.8544 | -0.00083016 | 3.8567 | -0.83016 | 3856.7056 |  | NaCa1 | 827.9122 | 1.0903
| 947.5958 | 3.0695 | 3069.5213 | [6 empty] | 832.9933 | 1.0881
| 975.3072 | 3.0466 | 3046.5552 | [6 empty] | 842.9229 | 1.0889
| 1003.1967 | 3.0245 | 3024.4693 | [6 empty] | 847.892 | 1.0844
| 1030.8807 | 3.0014 | 3001.4149 | [6 empty] | 857.8408 | 1.055
| 1058.6812 | 2.9783 | 2978.2943 | [6 empty] | 862.915 | 1.0433
| 1086.4816 | 2.9548 | 2954.826 | [6 empty] | 867.9234 | 1.0428
| 1114.1999 | 2.9315 | 2931.5007 | [6 empty] | 872.9319 | 1.039
| 1142.0003 | 2.9083 | 2908.2545 | [6 empty] | 882.9543 | 1.0307
[10 empty] | 887.9365 | 1.0343
|  | g/cm3 | kg/cm3 | [6 empty] | 892.8412 | 1.0181
| K | rho | rho | Slope | Intercept |  |  |  |  | 902.9533 | 1.0128
Cantor | 790.2666 | 2.0301 | 2030.065 | -0.45803 | 2389.2747 |  |  |  |  | 908.0033 | 1.0068
| 817.0635 | 2.0151 | 2015.0812 | [6 empty] | 912.9422 | 1.0053
| 843.7107 | 2 | 1999.9959 | [6 empty] | 853.6364 | 1.0709
| 870.3529 | 1.9901 | 1990.0789 | [6 empty] | 837.8788 | 1.0864
| 895.9318 | 1.9801 | 1980.0612 | [6 empty] | 898.4848 | 1.0089
| 952.8028 | 1.9501 | 1950.1459 | [6 empty] | 877.8788 | 1.0399
| 1009.2097 | 1.93 | 1929.9748
| 1062.509 | 1.9002 | 1900.1602 | [7 empty] | J/gK
| 1089.0688 | 1.8902 | 1890.2275 | [6 empty] | K | cp | Slope | Intercept | Average
| 1115.8658 | 1.88 | 1880.0023 | [5 empty] | Wei | 822.9839 | 1.0011 | 3.6631e-06 | 0.99909 | 1.0024
[9 empty] | NaCa1 | 853.0242 | 1.003
|  | g/cm3 | kg/cm3 | [6 empty] | 883.0645 | 1.003
| K | rho | rho | Slope | Intercept |  |  |  |  | 913.1048 | 1.003 |  | 1.0024
Wei | 515.8145 | 1.963 | 1963.0042 | -0.40647 | 2173.6333 |  |  |  |  | 943.1452 | 1.0011
NaCa1 | 599.2866 | 1.9296 | 1929.6245 | [6 empty] | 973.1855 | 1.003
| 527.9429 | 1.9597 | 1959.6662
| 538.6445 | 1.9552 | 1955.2156 | [7 empty] | J/gK
| 546.4923 | 1.9519 | 1951.8776 | [6 empty] | K | cp | Slope | Intercept | Average
| 556.4804 | 1.9474 | 1947.427 | [5 empty] | Wei | 759.671 | 1.0579 | 0.00043777 | 0.72959 | 1.0968
| 567.8954 | 1.9419 | 1941.8637 | [5 empty] | NaCaMg1 | 779.9103 | 1.0688
| 576.4566 | 1.9396 | 1939.6384 | [6 empty] | 799.8006 | 1.0787
| 585.0178 | 1.9363 | 1936.3004 | [6 empty] | 819.6909 | 1.0984 |  | 1.0884
| 592.1522 | 1.933 | 1932.9624 | [6 empty] | 839.9302 | 1.0984
[10 empty] | 859.8205 | 1.1082
|  | g/cm3 | kg/cm3 | [6 empty] | 880.0598 | 1.1148
| K | rho | rho | Slope | Intercept |  |  |  |  | 899.9501 | 1.1202
Wei | 827.0619 | 1.8685 | 1868.4507 | -0.36404 | 2274.7838 |  |  |  |  | 910.0698 | 1.1257
KCa2 | 837.1134 | 1.8638 | 1863.8028
| 847.1649 | 1.8561 | 1856.0563
| 857.2165 | 1.8545 | 1854.507
| 867.0103 | 1.8483 | 1848.3099
| 877.0619 | 1.8437 | 1843.662
|  | g/cm3 | kg/cm3
| K | rho | rho | Slope | Intercept
Wei | 510.1251 | 1.9795 | 1979.5297 | -0.45101 | 2206.8041
NaCaK1 | 520.1365 | 1.9729 | 1972.8907
| 530.1479 | 1.9685 | 1968.4647
| 539.7042 | 1.9618 | 1961.8257
| 549.7156 | 1.953 | 1952.9737
| 559.727 | 1.953 | 1952.9737
| 570.1934 | 1.9508 | 1950.7607
| 579.7497 | 1.9463 | 1946.3347
| 590.2162 | 1.9441 | 1944.1217
| 599.7725 | 1.9353 | 1935.2697
|  | g/cm3 | kg/cm3
| K | rho | rho | Slope | Intercept
Wei | 500.1138 | 1.8003 | 1800.2766 | -0.21496 | 1908.1971
NaCaMg1 | 520.1365 | 1.7959 | 1795.8506
| 540.1593 | 1.7936 | 1793.6376
| 559.727 | 1.7892 | 1789.2116
| 580.2048 | 1.7804 | 1780.3596
| 600.2275 | 1.7804 | 1780.3596
KCl-UCl3 |  | J/gC | J/kgC |  |  |  |  | KCl-UCl3 |  | g/cm3 | kg/m3
Kim | x(UCl3) | rho | rho | Slope | Intercept | R2 |  | Bratescu | x(UCl3) | rho | rho | Slope | Intercept | R2
2023 | 0.14269 | 0.77645 | 776.4516 | -657.5099 | 810.1681 | 0.87656 |  | 2023 | 0.1003 | 2.0196 | 2019.5701 | 4626.6443 | 1605.2513 | 0.99758
| 0.22807 | 0.66355 | 663.5484 | [5 empty] | 0.14979 | 2.3024 | 2302.4463
| 0.25 | 630.7834 |  | -1494.24 | 1004.3434 |  |  |  | 0.20036 | 2.548 | 2547.9615
| 0.31345 | 0.53597 | 535.9677 | [5 empty] | 0.22026 | 2.6494 | 2649.3699
| 0.35 | 527.8263 |  | -222.772 | 605.7965 |  |  |  | 0.25066 | 2.7721 | 2772.1275
| 0.39961 | 0.51677 | 516.7742 | [5 empty] | 0.30015 | 3.0248 | 3024.7591
| 0.48577 | 0.46145 | 461.4516 | [5 empty] | 0.35018 | 3.2365 | 3236.4715
| 0.57115 | 0.48065 | 480.6452 | [5 empty] | 0.40021 | 3.4428 | 3442.8466
| 0.65653 | 0.3971 | 397.0968 | [5 empty] | 0.45024 | 3.6581 | 3658.1171
[9 empty] | 0.5 |  | 3918.5735

## Sheet4
Mix_ID | Cp_Int | Cp_Slope | Cp_Unit | Sound_Int | Sound_Slope | Rho_Int | Rho_Slope
0.5NaCl-0.5UCl3 | 0.59 | 0 | g | 0 | 0 | 3856.706 | -0.8302
0.85KCl-0.15UCl3 | 0.776 | 0 | g | 0 | 0 | 2302.446 | 0
0.75KCl-0.25UCl3 | 0.631 | 0 | g | 0 | 0 | 2772.128 | 0
0.65KCl-0.35UCl3 | 0.528 | 0 | g | 0 | 0 | 3236.471 | 0
0.5KCl-0.5UCl3 | 0.461 | 0 | g | 0 | 0 | 3918.574 | 0
0.34BeF2-0.66LiF | 79.9 | 0 | m | 4272.31 | -1.102 | 2410 | -0.488
0.5BeF2-0.5LiF | 0 | 0 | m | 0 | 0 | 2350 | -0.424
0.63LiF-0.37NaF | 125 | -0.0666 | m | 3244 | -0.787 | 2530 | -0.555
0.5KCl-0.5NaCl | 0 | 0 | m | 0 | 0 | 2130 | -0.568
0.418KCl-0.582LiCl | 70.9 | 0 | m | 0 | 0 | 2030 | -0.528
0.42KF-0.465LiF-0.115NaF | 40.3 | 0.0439 | m | 3295.78 | -1.2 | 2680 | -0.268
0.5097CaCl2-0.4903NaCl | 2.039 | -0.00114 | g | 0 | 0 | 2284.532 | -0.406
0.282CaCl2-0.718KCl | 0 | 0 | g | 0 | 0 | 2274.784 | -0.492
0.15CaCl2-0.315MgCl2-0.535NaCl | 0.73 | 0.000438 | g | 0 | 0 | 1966.924 | -0.215
0.525CaCl2-0.058KCl-0.417NaCl | 0.999 | 3.66e-06 | g | 0 | 0 | 2206.804 | -0.451
0.59KF-0.065MgF2-0.345NaF | 1.35 | 0 | g | 0 | 0 | 2730 | -0.658
0.3891KCl-0.4598MgCl2-0.1511NaCl | 1.438 | -0.0005 | g | 0 | 0 | 2111 | -0.564